## Лист1
Вращение плюс - против часовой сверху (либо правый борт) на ось вращения | [9 empty] | cutted |  | actual angles |  | actual 1byte angles |  |  |  | valid mcs range
|  | min mcs | middle mcs | max mcs | mcs +90 | mcs -90 | mcs/ang | min ang | max ang | min | max |  |  |  |  | offset | middle |  |  | 90 (real 0)
| 0 | 84 | 333 | 582 | 173 | 487 | 1.7444 | -142.7389 | 142.7389 | -142 | 142 | 0 | 284 | 15 | 270 | 15 |  | 80.5556 | 575.9778 | 328.2667
| 1 | 116 | 326 | 542 | 185 | 469 | 1.5778 | -133.0986 | 136.9014 | -133 | 133 | 0 | 266 | 6 | 261 | 6 |  | 117.6333 | 537.3222 | 327.4778
| 2 | 116 | 326 | 542 | 180 | 470 | 1.6111 | -130.3448 | 134.069 | -130 | 130 | 0 | 260 | 3 | 258 | 3 |  | 115.1111 | 534 | 324.5556
| 3 | 116 | 326 | 542 | 183 | 468 | 1.5833 | -132.6316 | 136.4211 | -132 | 132 | 0 | 264 | 5 | 260 | 5 |  | 116.2667 | 534.2667 | 325.2667
| 4 | 251 |  | 440 |  |  |  | 0 | 1 | 0 | 1 | 0 | 1 |  |  |  |  | 251 | 440
| 5 | 135 | 335 | 525 | 143 | 533 | 2.1667 | -92.3077 | 87.6923 | -87 | 87 | 0 | 174 | 0 | 174 | 0 |  | 149.4 | 526.4 | 337.9
| 6 | 150 | 390 | 467 |  | 180 | 2.3333 | -90 | 33 | -90 | 30 | 0 | 120 | 0 | 120 | 0 |  | 180 | 460 | 390
[6 empty] | т | [7 empty] | programmed into the Arduino driver
Дипазоны углов которые подаем на ардутно! На ней больше ничего не делаем!(среднее( = считается как (мин+макс)/2 - среднее положение привода (должно быть, мин = среднее - минимальное рассттрние от среднего до мин или макс, макс= среднее + аналогично)
[12 empty] | 0 | 29 | 142 | 255
[12 empty] | 1 | 11 | 133 | 255
[12 empty] | 2 | 5 | 130 | 255
[12 empty] | 3 | 9 | 132 | 255
[12 empty] | 4 | 0 |  | 1
[12 empty] | 5 | 41 | 128 | 215
[12 empty] | 6 | 38 | 128 | 158